## PickAndPlace_PCB1_2026-02-09
Designator | Device | Footprint | Mid X | Mid Y | Ref X | Ref Y | Pad X | Pad Y | Pins | Layer | Rotation | SMD | Comment
C1 | CL21A106KAYNNNE_C15850 | C0805 | 14.605mm | -16.51mm | 14.605mm | -16.51mm | 13.605mm | -16.51mm | 2 | T | 0 | Yes | 10uF
C2 | CL21A106KAYNNNE_C15850 | C0805 | 26.797mm | -19.177mm | 26.797mm | -19.177mm | 27.797mm | -19.177mm | 2 | T | 180 | Yes | 10uF
C3 | CL21A106KAYNNNE_C15850 | C0805 | 20.447mm | -26.67mm | 20.447mm | -26.67mm | 21.447mm | -26.67mm | 2 | T | 180 | Yes | 10uF
C4 | CL05B104KO5NNNC | C0402 | 20.789mm | -24.677mm | 20.789mm | -24.677mm | 20.369mm | -24.677mm | 2 | T | 0 | Yes | 100nF
LED1 | KT-0805G | LED0805-R-RD | 11.43mm | -19.431mm | 11.43mm | -19.431mm | 11.43mm | -18.381mm | 2 | T | 90 | Yes | KT-0805G
P1 | WJ301V-5.0-02P-12-00A | CONN-TH_2P-P5.00_WJ301V-5.00-2P | 22.987mm | -13.843mm | 22.987mm | -13.843mm | 25.491mm | -13.843mm | 2 | T | 180 | No | WJ301V-5.0-02P-12-00A
R1 | 1206W4F1002T5E | R1206 | 15.304mm | -26.265mm | 15.304mm | -26.265mm | 16.783mm | -26.265mm | 2 | T | 180 | Yes | 10kΩ
R2 | 0402WGF1001TCE | R0402 | 11.43mm | -24.892mm | 11.43mm | -24.892mm | 11.863mm | -24.892mm | 2 | T | 180 | Yes | 1kΩ
R3 | 0603WAF5101T5E | R0603 | 24.13mm | -25.019mm | 24.13mm | -25.019mm | 24.883mm | -25.019mm | 2 | T | 180 | Yes | 5.1kΩ
R4 | 0603WAF5101T5E | R0603 | 22.098mm | -19.304mm | 22.098mm | -19.304mm | 22.851mm | -19.304mm | 2 | T | 180 | Yes | 5.1kΩ
U1 | TP4056-42-ESOP8 | ESOP-8_L4.9-W3.9-P1.27-LS6.0-BL-EP | 15.418mm | -21.363mm | 15.418mm | -21.363mm | 13.513mm | -24.271mm | 9 | T | 0 | Yes | TP4056-42-ESOP8
USB1 | TC-005_C6332285 | USB-C-SMD_TC-005 | 23.276mm | -22.127mm | 23.276mm | -22.127mm | 19.626mm | -22.127mm | 18 | T | 0 | No | TC-005